## TSP_3A19_SOC_V1.1.1-05
1 | 1 | CSC015008100 | 5pF/50V/0.25%/0402/NP0/-55~125℃/ROHS | 2 | C130;C137 | 三星
2 | 1 | CS0101008300 | 10pF/50V/5%/0402/NPO/-55~125℃/ROHS | 11 | C5;C41;C67;C89;C125;C126;C297;C305;C314;C479;C480 | 三星
3 | 1 | CSC011508200 | 15PF/50V/5%/0402/NP0/-55~125℃/ROHS | 1 | C525 | 三星
4 | 1 | CSC011808201 | GRM1555C1H180JA01D/18PF/50V/5%/0402/COG/-55~125℃/村田/ROHS | 1 | C524 | 三星
5 | 1 | CSC012208202 | GRM1555C1H220JA01D/22PF/50V/5%/0402/COG/-55~125℃/ROHS | 1 | C740 | 三星
6 | 1 | CSC012708200 | 27PF/50V/5%/0402/NPO/-55~125℃/ROHS | 13 | C630;C636;C642;C650;C656;C660;C662;C671;C676;C711;C712;C713;C714 | 三星
7 | 1 | CS0103308400 | 33PF/50V/5%/0402/NP0/-55~125℃/ROHS | 12 | C91;C613;C269;C326;C599;C600;C733;C734;C745;C746;C747;C735 | 三星
8 | 1 | CSC014708201 | GRM1555C1H470JA01D/47PF/50V/5%/0402/COG/-55~125℃/ROHS | 11 | C505;C506;C507;C515;C516;C517;C518;C519;C520;C522;C523 | 三星
9 | 1 | CS0105608300 | 56PF/50V/5%/0402/ROHS | 4 | C651;C736;C737;C738 | 三星
10 | 1 | CSC011008203 | GRM1555C1H101JA01D/100pF/50V/5%/0402/COG/-55~125℃/ROHS | 4 | C704;C705;C706;C725 | 三星
| 2 | CSC555555202 | GRM1555C1H101JA01D/100pF/50V/5%/0402/COG/-55~125℃/ROHS | 0 | C704;C705;C706;C725 | 三星
11 | 1 | CSC012218200 | GRM1555C1H221JA01D/220PF/50V/5%/0402/COG/-55~125℃/ROHS | 1 | C649 | 三星
12 | 1 | CSC014708202 | GRM1555C1H471JA01D/470pF/50V/5%/0402/COG/-55~125℃/ROHS | 1 | C495 | 三星
| 2 | CSC555555555 | GRM1555C1H471JA01D/470pF/50V/5%/0402/COG/-55~125℃/ROHS | 0 | C495 | 三星
| 3 | CS8888888888 | GRM1555C1H471JA01D/470pF/50V/5%/0402/COG/-55~125℃/ROHS | 0 | C495 | 三星
13 | 1 | CS0101028400 | GRM155R71H102KA01D/1nF/50V/10%/0402/X7R/-55~125℃/ROHS | 60 | C8;C10;C14;C21;C27;C28;C39;C42;C56;C59;C69;C172;C173;C174;C175;C176;C177;C178;C179;C180;C181;C182;C195;C196;C197;C203;C209;C211;C212;C213;C215;C216;C217;C218;C220;C229;C242;C243;C244;C246;C249;C250;C257;C258;C262;C325;C433;C443;C444;C446;C465;C620;C631;C637;C643;C681;C682;C689;C721;C754 | 三星
14 | 1 | CS0104728400 | 4.7nF/50V/10%/0402/X7R/-55~125℃/ROHS | 1 | C496 | 三星
15 | 1 | CS0101038400 | 10nF/50V/10%/0402/X7R/-55~125℃/ROHS | 21 | C162;C205;C275;C450;C460;C663;C664;C665;C669;C674;C717;C550;C551;C552;C553;C558;C568;C575;C576;C577;C578 | 三星
16 | 1 | CSC013338341 | GRM155R71H333K/33nF/50V/10%/X7R/0402/-55℃~125℃/MURATA/ROHS | 8 | C452;C453;C454;C455;C461;C462;C694;C695 | 三星
17 | 1 | CSC014738300 | 47nF/50V/10%/0402/X7R/-55~125℃/ROHS | 2 | C492;C493 | 三星
18 | 1 | CSC011048300 | 100nF/50V/10%/0402/X7R/-55~125℃/ROHS | 237 | C4;C6;C12;C15;C16;C17;C19;C20;C22;C23;C25;C34;C37;C40;C43;C44;C47;C48;C51;C52;C57;C58;C61;C66;C68;C73;C82;C159;C160;C161;C166;C171;C183;C186;C187;C201;C204;C208;C210;C214;C219;C222;C223;C228;C230;C239;C240;C241;C247;C255;C256;C259;C273;C274;C285;C286;C288;C294;C300;C301;C302;C306;C313;C316;C320;C321;C323;C324;C327;C396;C397;C398;C400;C401;C412;C429;C432;C434;C435;C436;C440;C441;C447;C449;C451;C458;C464;C466;C467;C468;C471;C472;C473;C474;C475;C476;C477;C485;C487;C490;C491;C494;C571;C583;C614;C616;C617;C632;C638;C644;C645;C675;C683;C684;C685;C686;C687;C688;C690;C691;C692;C693;C696;C697;C698;C699;C700;C701;C702;C703;C716;C719;C722;C723;C728;C749;C751;C752;C756;C757;C759;C79;C81;C85;C86;C98;C99;C106;C112;C116;C117;C127;C141;C146;C148;C151;C155;C156;C331;C334;C335;C338;C339;C340;C343;C344;C345;C346;C347;C352;C353;C357;C358;C360;C361;C368;C369;C374;C376;C378;C387;C389;C390;C399;C405;C406;C410;C415;C416;C421;C427;C428;C531;C532;C533;C534;C535;C536;C537;C538;C539;C540;C541;C542;C543;C544;C545;C546;C504;C508;C509;C510;C511;C512;C513;C514;C526;C527;C528;C529;C530;C549;C559;C560;C561;C562;C563;C564;C569;C570;C572;C573;C574;C579;C580;C758;C521 | 三星
| 2 | CS8888888888 | 100nF/50V/10%/0402/X7R/-55~125℃/ROHS | 0 | C4;C6;C12;C15;C16;C17;C19;C20;C22;C23;C25;C34;C37;C40;C43;C44;C47;C48;C51;C52;C57;C58;C61;C66;C68;C73;C82;C159;C160;C161;C166;C171;C183;C186;C187;C201;C204;C208;C210;C214;C219;C222;C223;C228;C230;C239;C240;C241;C247;C255;C256;C259;C273;C274;C285;C286;C288;C294;C300;C301;C302;C306;C313;C316;C320;C321;C323;C324;C327;C396;C397;C398;C400;C401;C412;C429;C432;C434;C435;C436;C440;C441;C447;C449;C451;C458;C464;C466;C467;C468;C471;C472;C473;C474;C475;C476;C477;C485;C487;C490;C491;C494;C571;C583;C614;C616;C617;C632;C638;C644;C645;C675;C683;C684;C685;C686;C687;C688;C690;C691;C692;C693;C696;C697;C698;C699;C700;C701;C702;C703;C716;C719;C722;C723;C728;C749;C751;C752;C756;C757;C759;C79;C81;C85;C86;C98;C99;C106;C112;C116;C117;C127;C141;C146;C148;C151;C155;C156;C331;C334;C335;C338;C339;C340;C343;C344;C345;C346;C347;C352;C353;C357;C358;C360;C361;C368;C369;C374;C376;C378;C387;C389;C390;C399;C405;C406;C410;C415;C416;C421;C427;C428;C531;C532;C533;C534;C535;C536;C537;C538;C539;C540;C541;C542;C543;C544;C545;C546;C504;C508;C509;C510;C511;C512;C513;C514;C526;C527;C528;C529;C530;C549;C559;C560;C561;C562;C563;C564;C569;C570;C572;C573;C574;C579;C580;C758;C521 | 三星
19 | 1 | CSC012248300 | 220nF/50V/10%/0402/ROHS | 2 | C483;C484 | 三星
20 |  | CSC011056300 | 1UF/25V/10%/0402/X5R/-55~85℃/ROHS | 12 | C2;C18;C158;C167;C260;C289;C322;C459;C469;C554;C648;C727 | 三星
21 |  | CSC012253300 | 2.2uF/10V/10%/0402/X5R/-55~85℃/ROHS | 9 | C407;C414;C267;C268;C279;C709;C710;C556;C566 | 三星
22 | 1 | CSC014752401 | GRM155R60J475ME87/4.7uF/6.3V/20%/0402/X5R/-55~85℃/ROHS | 115 | C7;C11;C24;C26;C29;C35;C36;C38;C54;C55;C72;C88;C169;C170;C287;C291;C292;C293;C295;C298;C299;C303;C304;C307;C308;C309;C310;C312;C315;C318;C319;C408;C409;C413;C425;C445;C503;C615;C720;C724;C726;C75;C76;C77;C78;C80;C83;C108;C113;C114;C115;C123;C124;C128;C142;C143;C144;C145;C147;C149;C150;C152;C153;C154;C329;C330;C332;C333;C336;C337;C341;C342;C348;C349;C350;C351;C354;C355;C356;C359;C362;C363;C364;C365;C366;C370;C371;C372;C373;C375;C377;C379;C380;C381;C382;C383;C384;C385;C386;C388;C391;C392;C393;C394;C395;C402;C403;C404;C411;C419;C420;C422;C423;C424;C426 | 三星
23 | 1 | CSC014753400 | 4.7uF/10V/20%/0402/X5R/-55~85℃/ROHS | 10 | C439;C470;C478;C481;C482;C486;C488;C489;C555;C565 | 三星
24 | 1 | CS0201048400 | 100nF/50V/10%/0603/X7R/-55~125℃/ROHS | 1 | C463 | 三星
| 2 | CS5555555555 | 100nF/50V/10%/0603/X7R/-55~125℃/ROHS | 0 | C463 | 三星
25 | 1 | CS0201056400 | 1uF/25V/10%/0603/X5R/-55~85℃/ROHS | 1 | C753 | 三星
26 | 1 | CS0201056400 | 1uF/25V/10%/0603/X5R/-55~85℃/ROHS | 0 | C753 | 三星
27 | 1 | CS2222222222 | 4.7uF/25V/10%/0603/X5R/-55~85℃/ROHS | 9 | C654;C657;C658;C659;C661;C666;C670;C672;C673 | 三星
28 | 1 | CSC021063300 | GRM188R61A106KE69D/10uF/10V/10%/0603/X5R/-55~85℃/ROHS | 7 | C31;C49;C277;C547;C548;C729;C755 | 三星
| 2 | CS8655435245 | GRM188R61A106KE69D/10uF/10V/10%/0603/X5R/-55~85℃/ROHS | 0 | C31;C49;C277;C547;C548;C729;C755 | 三星
| 3 | CS8655435246 | GRM188R61A106KE69D/10uF/10V/10%/0603/X5R/-55~85℃/ROHS | 0 | C31;C49;C277;C547;C548;C729;C755 | 三星
29 | 1 | CSC022262400 | 22uF/6.3V/20%/0603/X5R/-55~85℃/ROHS | 30 | C30;C33;C45;C46;C50;C53;C60;C63;C70;C71;C163;C164;C193;C206;C224;C225;C226;C227;C231;C235;C236;C238;C245;C261;C290;C296;C311;C317;C442;C612 | 三星
30 | 1 | CSC032263401 | GRM21BC81A226ME44L/22uF/10V/20%/0805/X5R/-55~85℃/ROHS | 22 | C1;C3;C9;C13;C165;C184;C189;C190;C191;C192;C207;C237;C266;C418;C430;C437;C438;C448;C655;C718;C730;C731 | 三星
31 | 1 | CS0404758400 | 4.7uF/50V/10%/1206/X7R/-55~125℃/ROHS | 1 | C140 | 三星
32 | 1 | CSC041068300 | UMK325AB7106KMHT/10uF/50V/10%/TAIYO/1210/ROHS | 2 | C248;C715 | 三星
33 | 1 | CSE141077400 | 100uF/35V/20%/6.3*7.7MM/CS6/ROHS | 2 | C263;C582 | 三星
34 | 1 | CL2202274500 | 220uF/16V/20%/6.3*7.7MM/CS6/ROHS | 1 | C271 | 三星
35 | 1 | CSE003376400 | VZH331M1ETR-0810/330UF/25V/20%/08*10H/-55~105℃/LELON/ROHS | 1 | C732 | 三星
36 | 1 | RS0100001300 | 0R/5%/0402/ROHS | 119 | R22;R35;R37;R39;R40;R42;R43;R46;R55;R56;R57;R61;R73;R93;R96;R111;R113;R151;R191;R192;R208;R209;R259;R296;R303;R304;R305;R306;R308;R309;R315;R316;R317;R318;R319;R324;R340;R341;R343;R346;R349;R352;R356;R361;R363;R364;R365;R368;R369;R370;R371;R372;R373;R374;R375;R381;R382;R383;R384;R385;R386;R387;R388;R397;R407;R411;R415;R418;R420;R421;R423;R424;R426;R449;R455;R456;R467;R468;R469;R470;R471;R472;R473;R474;R475;R476;R477;R478;R481;R484;R487;R491;R496;R724;R726;R763;R765;R810;R811;R816;R824;R830;R906;R913;R138;R144;R150;R165;R532;R556;R596;R614;R723;R730;R731;R768;R774;R822;R898 | 三星
37 | 1 | RS0104R71300 | 4.7R/5%/0402/ROHS | 1 | R256 | 三星
38 | 1 | RS01022R1300 | 22R/5%/0402/ROHS | 82 | R23;R24;R48;R50;R58;R62;R70;R83;R84;R90;R97;R102;R109;R115;R128;R129;R130;R131;R132;R133;R134;R135;R136;R285;R287;R289;R291;R293;R294;R295;R302;R310;R327;R333;R334;R353;R412;R413;R416;R417;R429;R444;R486;R492;R498;R513;R536;R537;R538;R542;R543;R544;R545;R733;R734;R850;R855;R856;R878;R879;R358;R376;R380;R662;R663;R664;R665;R666;R667;R668;R669;R673;R677;R678;R679;R680;R682;R790;R793;R794;R795;R796 | 三星
39 | 1 | RS01033R1300 | 33R/5%/0402/ROHS | 13 | R36;R44;R45;R271;R272;R858;R859;R866;R869;R239;R241;R804;R805 | 三星
40 | 1 | RS01047R1300 | 47R/5%/0402/ROHS | 3 | R776;R788;R789 | 三星
41 | 1 | RS0149R91100 | 49.9R/1%/0402/ROHS | 2 | R466;R485 | 三星
42 | 1 | RS01075R1300 | 75R/5%/0402/ROHS | 3 | R656;R657;R660 | 三星
43 | 1 | RS01100R1300 | 100R/5%/0402/ROHS | 64 | R51;R52;R53;R181;R201;R202;R203;R248;R273;R274;R283;R362;R390;R391;R392;R393;R394;R406;R414;R419;R425;R458;R519;R529;R531;R546;R547;R548;R549;R550;R551;R725;R727;R842;R843;R844;R845;R846;R847;R848;R849;R868;R870;R560;R561;R564;R565;R568;R570;R571;R572;R573;R582;R585;R588;R590;R592;R595;R597;R602;R604;R606;R610;R615 | 三星
44 | 1 | RSG01200R100 | 200R/1%/0402/ROHS | 4 | R89;R198;R200;R661 | 三星
45 | 1 | RSG01240R100 | 240R/1%/0402/ROHS | 5 | R88;R125;R142;R166;R360 | 三星
46 | 1 | RS01470R1300 | 470R/5%/0402/ROHS | 4 | R777;R778;R783;R786 | 三星
47 | 1 | RSG01510R100 | 510R/1%/0402/ROHS | 1 | R825 | 三星
48 | 1 | RS01001K1100 | 1K/1%/0402/ROHS | 2 | R683;R691 | 三星
49 | 1 | RS01001K1300 | 1K/5%/0402/ROHS | 21 | R13;R17;R205;R231;R435;R437;R535;R694;R714;R728;R766;R769;R779;R797;R798;R833;R834;R860;R862;R864;R889 | 三星
50 | 1 | RSG011K20100 | 1.2K/1%/0402/ROHS | 4 | R255;R440;R442;R482 | 三星
51 | 1 | RS0101K21300 | 1.2K/5%/0402/ROHS | 2 | R59;R60 | 三星
52 | 1 | RS0101K51300 | 1.5K/5%/0402/ROHS | 2 | R25;R33 | 三星
53 | 1 | RSG0101K6100 | 1.6K/1%/0402/ROHS | 1 | R207 | 三星
54 | 1 | RS01002K1100 | 2K/1%/0402/ROHS | 2 | R235;R249 | 三星
55 | 1 | RSG012K00200 | 2K/5%/0402/ROHS | 6 | R700;R701;R791;R792;R806;R807 | 三星
56 | 1 | RS0102K21300 | 2.2K/5%/0402/ROHS | 6 | R225;R236;R240;R770;R875;R910 | 三星
57 | 1 | RS0104K71300 | 4.7K/5%/0402/ROHS | 94 | R1;R3;R5;R7;R9;R11;R15;R69;R80;R92;R95;R107;R261;R269;R312;R395;R404;R405;R463;R488;R533;R558;R559;R562;R566;R574;R575;R576;R577;R578;R579;R580;R581;R583;R584;R586;R587;R589;R591;R593;R598;R599;R600;R601;R603;R605;R607;R608;R609;R611;R612;R613;R616;R617;R619;R620;R622;R623;R624;R625;R626;R627;R628;R629;R630;R632;R633;R634;R635;R636;R637;R638;R639;R640;R641;R642;R643;R644;R645;R647;R649;R650;R652;R653;R767;R837;R838;R839;R840;R853;R899;R900;R901;R912 | 三星
58 | 1 | RSG015K10100 | 5.1K/1%/0402/ROHS | 2 | R233;R246 | 三星
59 | 1 | RS0105K61300 | 5.6K/5%/0402/ROHS | 2 | R461;R732 | 三星
60 | 1 | RS016K041100 | 6.04k/1%/0402/RoHs | 3 | R38;R193;R350 | 三星
61 | 1 | RS01010K1300 | 10K/5%/0402/ROHS | 124 | R2;R4;R6;R8;R10;R12;R16;R18;R19;R65;R66;R67;R71;R79;R81;R82;R85;R91;R98;R100;R103;R108;R110;R116;R137;R160;R197;R199;R206;R227;R237;R242;R243;R244;R245;R257;R263;R270;R277;R292;R298;R300;R311;R314;R320;R321;R332;R335;R336;R337;R339;R342;R355;R357;R377;R378;R389;R396;R410;R434;R436;R438;R439;R448;R457;R479;R490;R494;R497;R500;R504;R505;R508;R514;R517;R520;R522;R526;R540;R541;R557;R646;R648;R651;R654;R655;R681;R684;R685;R686;R687;R688;R735;R738;R739;R742;R743;R773;R799;R800;R801;R808;R809;R813;R817;R818;R832;R836;R841;R851;R865;R867;R902;R908;R911;R74;R75;R76;R77;R78;R313;R322;R323;R338 | 三星
62 | 1 | RSG01011K100 | 11K/1%/0402/ROHS | 2 | R511;R896 | 三星
63 | 1 | RS01015K1300 | 15K/5%/0402/RoHS | 1 | R359 | 三星
64 | 1 | RSG0118K0100 | 18K/1%/0402/ROHS | 1 | R251 | 三星
65 | 1 | RS01022K1300 | 22K/5%/0402/ROHS | 9 | R29;R30;R31;R32;R87;R351;R432;R563;R764 | 三星
66 | 1 | RSG0127K0100 | 27K/1%/0402/ROHS | 1 | R41 | 三星
67 | 1 | RSG0130K0200 | 30K/5%/0402/ROHS | 1 | R528 | 三星
68 | 1 | RSG0130K9100 | RC0402FR-0730K9L/30.9K/1%/0402/ROHS | 1 | R252 | 三星
69 | 1 | RSG0139K0100 | 39K/1%/0402/ROHS | 4 | R254;R427;R431;R483 | 三星
70 | 1 | RSG0139K0200 | 39K/5%/1/16W/0402/ROHS | 1 | R433 | 三星
71 | 1 | RSG0145K3100 | 45.3K/1%/0402/ROHS | 2 | R749;R750 | 三星
72 | 1 | RS01047K1300 | 47K/5%/0402/ROHS | 20 | R26;R99;R112;R152;R153;R154;R155;R156;R157;R158;R159;R780;R782;R823;R827;R854;R857;R861;R863;R907 | 三星
73 | 1 | RSG0182K5100 | 82.5K/1%/1/16W/0402/ROHS | 1 | R459 | 三星
74 | 1 | RSG01100K100 | 100K/1%/0402/ROHS | 1 | R250 | 三星
75 | 1 | RSG01105K100 | 105K/1%/1/16W/0402/ROHS | 1 | R480 | 三星
76 | 1 | RSG01226K100 | 226K/1%/1/16W/0402/ROHS | 2 | R507;R747 | 三星
77 | 1 | RS01001M1300 | 1M/5%/0402/ROHS | 2 | R512;R631 | 三星
78 | 1 | RSG0102M0200 | 2.2M/5%/0402/ROHS | 1 | R177 | 三星
79 | 1 | RS0200002300 | 0R/5%/0603/ROHS | 5 | R366;R367;R775;R785;R787 | 三星
80 | 1 | RSG02620R100 | 620R/1%/0603/ROHS | 1 | R826 | 三星
81 | 1 | RS02001K2300 | 1K/5%/0603/ROHS | 1 | R909 | 三星
82 | 1 | RS0202K22300 | 2.2K/5%/0603/ROHS | 1 | R852 | 三星
83 | 1 | RS02100K2300 | 100K/5%/0603/ROHS | 1 | R828 | 三星
84 | 1 | RS0300002300 | 0R/5%/0805/ROHS | 4 | R20;R211;R307;R888 | 三星
85 | 1 | RSG040R05150 | 0.05R/1%/1/4W/1206/ROHS | 2 | R260;R903 | 三星
86 | 1 | RS01033R1340 | 33R*4/5%/0402/RoHS | 7 | MRP1;MRP2;MRP3;MRP4;MRP5;MRP6;MRP7 | 三星
87 | 1 | QS00RED02000 | 红色（RED）/19-217-R6C-AL1M2VY-3T/0603/ROHS | 1 | D4 | 三星
88 | 1 | QDFM40400000 | FM404/DO-214AC/LRC/ROHS | 2 | D20;D26 | 三星
89 | 1 | QSBAT54A2300 | BAT54A/SOT23-3/ROHS | 1 | D3 | 三星
90 | 1 | QS1N41483230 | 1N4148WS/T4/SOD-323/ROHS | 1 | D1 | 三星
91 | 1 | QDB540C13F00 | B540C-13-F/SMC/ROHS | 1 | D17 | 三星
92 | 1 | QDTSB60B0000 | TSB6.0B/B-6.7V/ROHS | 2 | D8;D16 | 三星
93 | 1 | QDSLUDZS5000 | S-LUDZS5.1BT1G/SOD323/-55~150℃/LRC/ROHS | 1 | D25 | 三星
94 | 1 | QSBT54012300 | MMBT5401/SOT23-3/ROHS | 1 | Q18 | 三星
95 | 1 | QSBT55512300 | MMBT5551/SOT23-3/ROHS | 1 | Q19 | 三星
96 | 1 | LSP001568500 | 15uH/20%/0.048R/3.1A/6.0*6.0*5.0mm/MPIT6050-150M-LF/-40～125℃/麦捷/ROHS | 1 | L50 | 三星
97 | 1 | LSP001059500 | 1.0uH/20%/0.046R/5.0A/4.3*4.75*2.0mm/GDIM0420-1R0S2MTF/ROHS | 5 | L4;L5;L7;L10;L11 | 三星
98 | 1 | LS01120R7000 | 120R/100M/2A/0402/ROHS | 40 | L3;L15;L23;L24;L25;L26;L27;L28;L29;L30;L31;L37;L38;L52;L55;L57;L59;L61;L64;L65;L66;L67;L68;L69;L70;L71;L72;L73;L75;L76;L77;L78;L79;L80;L81;L82;L83;L84;L85;L89 | 三星
99 | 1 | LS02120R0100 | 120R/100M/2A/0603/ROHS | 17 | L8;L13;L14;L32;L39;L43;L44;L45;L46;L47;L49;L51;L58;L62;L63;L86;L88 | 三星
100 | 1 | LS03120R0100 | 120R/100M/3A/0805/ROHS | 15 | L6;L12;L33;L34;L35;L40;L48;L53;L54;L56;L60;L101;L108;L109;L110 | 三星
101 | 1 | LS0909000100 | 90R/0.4A/10V/25%/2.0*1.25*1.1MM/CM2-2012MCIN-900T/4P/ROHS | 8 | LL6;LL7;LL8;LL10;LL11;LL12;LL13;LL14 | 三星
102 | 1 | QDTUSD05CB00 | TUSD05CB/DFN1006/-55~150℃/瞬雷/ROHS | 6 | P23;P24;P68;P69;P71;P72 | 三星
103 | 1 | QDTUSD24FB00 | TUSD24FB/SOD-323/SPSEMI/ROHS | 1 | P61 | 三星
104 | 1 | QPESDAXLC600 | ESDAXLC6-1BT2Y/SOD882T/-55～150℃/ST/ROHS | 16 | P45;P46;P49;P50;P59;P60;P67;P70;P80;P81;P82;P83;P91;P92;P93;P94 | 三星
105 | 1 | QTUMD3NTR000 | UMD3N-TR/UMT6(SC-88)/ROHS | 2 | U9;U113 | 三星
106 | 1 | UIE52241B600 | E52241B62C/QFN20L5/-40～105℃/Elmos/ROHS | 1 | U127 | 三星
107 | 1 | UISN74LVC101 | SN74LVC1G08/SOT23-5/ROHS | 1 | U6 | 三星
108 | 1 | UISN65LVDS1D | SN65LVDS1DBV/SOT23-5/ROHS | 1 | U7 | 三星
109 | 1 | UISC66762320 | SC667624AVT10AD/FCPBGA/21*21mm/间距0.8MM/-40～125℃/长安专用/FREESCALE/ROHS | 1 | U2 | 三星
110 | 1 | UIIS43TR1625 | IS43TR16256A-125KBLI/4Gb/BGA96-080MM/ROHS | 4 | U1;U3;U4;U5 | 三星
111 | 1 | UITHGBMHG100 | THGBMHG8C4LBAW7/32G/FBGA169_0P50/-40~85℃/TOSHIBA/ROHS | 1 | U15 | 三星
112 | 1 | UIM24C02WM00 | M24C02-RMN6P/SOP8-150MIL/ROHS | 1 | U14 | 三星
113 | 1 | UISMPF010200 | SMPF0100TBAZES/QFN56/8*8mm/-40～105℃/长安专用/Freescale/ROHS | 1 | U12 | 三星
114 | 1 | UILP38502A00 | LP38502ASDX-ADJ/WSON8/TI/ROHS | 1 | U34 | 三星
115 | 1 | UITPS7480231 | TPS74801DRCR/SON10-050MM/-40℃~105℃/TI/ROHS | 2 | U182;U196 | 三星
116 | 1 | UILP59121800 | LP5912-1.8DRVR/SON6/TI/ROHS | 3 | U35;U214;U215 | 三星
117 | 1 | UITPS2069C00 | TPS2069CDBVR/SOT23-5/-40℃~85℃/TI/ROHS | 1 | U123 | 三星
118 | 1 | UITLV1117LV1 | TLV1117LV18DCY/SOT23-3/ROHS | 1 | U173 | 三星
119 | 1 | UITWL1200IPF | TWL1200IPFBRQ1/TQFP48-050MM/ROHS | 1 | U37 | 三星
120 | 1 | UMNF3107S000 | NF3107S/STAMP-56/-40~85℃/nFore/ROHS | 1 | U36 | 三星
121 | 1 | UIDS90UB9401 | DS90UB947TRGCRQ1/VQFN64-050MM/-40℃~105℃/TI/ROHS | 1 | U201 | 三星
122 | 1 | UITPS22967DS | TPS22967DSGT/WSON8-050MM-T/RoHS | 3 | U11;U13;U19 | 三星
123 | 1 | U0TXS0102DCU | TXS0102DCUR/TSSOP8-90MIL/ROHS | 1 | U186 | 三星
124 | 1 | UITXS0108130 | TXS0108EPWR/TSSOP20-065MM/-40℃~85℃/TI/ROHS | 1 | U193 | 三星
125 | 1 | UIMAX9288G00 | MAX9288GTM/V+/QFN48/-40℃~105℃/MAXIM/ROHS | 1 | U183 | 三星
126 | 1 | UIDS90UB9230 | DS90UB949TRGCTQ1/VQFN64-050MM/-40℃~105℃/TI/ROHS | 1 | U172 | 三星
127 | 1 | UIAK5701KN00 | AK5701KN/QFN24-050MM/ROHS | 1 | U202 | 三星
128 | 1 | UITPS1H100BQ | TPS1H100BQPWPRQ1/HTSSOP14-065MM/TI/ROHS | 1 | U213 | 三星
129 | 1 | UIFST3257M00 | FST3257MTC/TSSOP16-127MIL/FAIRCHILD/ROHS | 1 | U217 | 三星
130 | 1 | UIS2R72A5200 | S2R72A54F12/QFP48-050MM/-40℃~105℃/EPSON/ROHS | 1 | U10 | 三星
131 | 1 | JEUSB04P2H00 | GT17HN-4DP-2H(A)(10)/Brown/4PIN/HRS/ROHS | 1 | JF3 | 三星
132 | 1 | J04PGT17HN01 | GT17HN-4DP-2H(C)(10)/Blue/4PIN/HRS/ROHS | 1 | JF5 | 三星
133 | 1 | JGT17HN4DP00 | GT17HN-4DP-2H(D)(10)/Black/4PIN/-40℃~105℃/HRS/ROHS | 1 | JF6 | 三星
134 | 1 | VSQ24M014300 | 24MHZ/8PF/20PPM/DSX221G/4P/2520/ROHS | 2 | X1;X6 | 三星
135 | 1 | VSD32M764515 | 32.768KHZ/3.3V/15pF/30PPM/4P/SG-3030CM/3215/-40～85℃/EPSON/ROHS | 1 | X5 | 三星
136 | 1 | VSQ32K702300 | 32.768KHz/6pF/20PPM/DST210A/2P/2012/ROHS | 1 | X2 | 三星
137 | 1 | VSD24M564615 | 24.576MHZ/3.3V/15pF/50PPM/4P/SG-310SCF/3225/-40～85℃/EPSON/ROHS | 1 | X3 | 三星
138 | 1 | JWIFIBT20279 | WIFI_BT模组外接天线连接器/20279-001E-03/20279-001E-01/ROHS | 1 | REF1 | 三星
139 | 1 | J60P0D800001 | 60PIN/间距0.8mm/IMSA-9827S-60Y926/ROHS | 2 | J6;J9 | 三星
140 | 1 | M40000ECT001 | 818012300/5.2*1.13*1.28mm/-40～85℃/ECT/ROHS | 23 | MP1;MP2;MP3;MP4;MP5;MP6;MP7;MP8;MP19;MP20;MP21;MP22;MP23;MP24;MP25;MP26;MP29;MP30;MP31;MP32;MP33;MP34;MP37 | 三星
141 | 1 | H81801236500 | 818012365/4.5*2.12*2.0mm/-40～85℃/电联/ROHS | 4 | MP38;MP39;MP40;MP47 | 三星
142 | 1 | JDS002HP0400 | DS002HP-04S-7.0/SOP8-127MIL/冠贤/ROHS | 2 | J4;J5 | 三星